## Карта расчета Standart
Технологическая карта расчета дверей AVIRA
| Раздвижная | Распашная c треком
Нп - высота проема
Нд - высота створки
Lп - ширина проема
L - ширина створки
ПГВ - профиль горизонтальный верхний
ПГН - профиль горизонтальный нижний
Р - раделитель горизонтальный
N - колличество створок
Разделитель забирает от высоты или ширины заполнения при комбинациях |  |  | ДСП/ ДСП | ДСП/ Стекло | Стекло/ Стекло
Простой |  |  | 1 | 2 | 3
Усилинный |  |  | 8 | 9 | 10
Перехлест дверей равен ширине профиля, Шпрофиля |  |  | С |  | Закрытая |  | Клиппер |  | П - 60 |  | П - 50 |  | Н |  | YASHINA
|  |  | 26 |  | 32 |  | 42 |  | 60 |  | 50 |  | 39 |  | 16
Ширина двери, Lд |  |  | Раздвижка | [6 empty] | Распашка
|  |  | = (Lп + Шпрофиля x (N - 1))/N | [6 empty] | =( Lп - 8*N)/N
Двери |  |  | Раздвижные | [6 empty] | Распашные
С треком
Модель профиля |  |  | С | Закрытая | Клиппер | П - 60 | П - 50 | Н | YASHINA | С | Закрытая | Клиппер | П - 60 | П - 50 | Н | YASHINA
Высота двери, Нд |  |  | Нп-40 | [6 empty] | Hп-25
Длина ПГВ, ПГН, Р |  |  | Lд-50 | Lд-62 | Lд-50 | Lд-118 | Lд-98 | Lд-78 | Lд-32 | Lд-50 | Lд-62 | Lд-50 | Lд-118 | Lд-98 | Lд-78 | Lд-32
Размер заполнения по высоте |  | ДСП | Hд-58 | [6 empty] | Нд-58
|  | Стекло | Hд-62 | [6 empty] | Нд-62
Размер заполнения по ширине |  | ДСП | Lд-36 | Lд-48 | Lд-36 | Lд-104 | Lд-84 | Lд-62 | Lд-18 | Lд-36 | Lд-48 | Lд-36 | Lд-104 | Lд-84 | Lд-62 | Lд-18
|  | Стекло | Lд-38 | Lд-50 | Lд-38 | Lд-106 | Lд-86 | Lд-64 | Lд-20 | Lд-38 | Lд-50 | Lд-38 | Lд-106 | Lд-86 | Lд-64 | Lд-20

## Standart
Высота проема, Нп | 2200
Ширина проема, Lп | 1500
Кол. створок, Nс | 3
Кол. горизонтальных разделителей, Nгр | 0
Кол. вертикальных разделителей, Nвр | 0
Количество перекрытий (Заполнить обязательно!) | 2
Длина верхнего и нижнего треков, Lт | 1499
Размер створок
Марка профиля для вертикальных ручек | С | Закрытая | Клиппер | П - 60 | П - 50 | Н | YASHINA
Высота створок, Нд | 2160
Длина вертикального разделителя, Нр | 2081
Ширина, Lд | 517.3333 | 521.3333 | 528 | 540 | 533.3333 | 526 | 510.6667
Длина горизонта, Lг | 467.3333 | 459.3333 | 478 | 422 | 435.3333 | 448 | 478.6667
Размеры заполнения по проему в створках
Марка профиля для вертикальных ручек | С | Закрытая | Клиппер | П - 60 | П - 50 | Н | YASHINA
Тип заполнения | Простые горизонтальные разделители
Стекло, зеркало, Нз | 2098
ДСП, панели без уплотнителя, Ндсп | 2102
Стекло, зеркало, Lз | 479.3333 | 471.3333 | 490 | 434 | 447.3333 | 460 | 490.6667
ДСП, панели без уплотнителя, Lдсп | 481.3333 | 473.3333 | 492 | 436 | 449.3333 | 462 | 492.6667
Усиленные горизонтальные разделители
Стекло, зеркало, Нз | 2098
ДСП, панели без уплотнителя, Ндсп | 2102
Стекло, зеркало, Lз | 479.3333 | 471.3333 | 490 | 434 | 447.3333 | 460 | 490.6667
ДСП, панели без уплотнителя, Lдсп | 481.3333 | 473.3333 | 492 | 436 | 449.3333 | 462 | 492.6667

## Распашка
Высота проема, Нп | 2200
Ширина проема, Lп | 1500
Кол. створок, Nс | 2
Кол. горизонтальных разделителей, Nгр | 0
Кол. вертикальных разделителей, Nвр | 0
Длина верхнего и нижнего треков, Lт | 1499
Размер створок
Марка профиля для вертикальных ручек | С | Закрытая | Клиппер | П - 60 | П - 50 | Н | YASHINA
Высота створок, Нд | 2175
Длина вертикального разделителя, Нр | 2096
Ширина, Lд | 742
Длина горизонта, Lг | 692 | 680 | 692 | 624 | 644 | 664 | 710
Размеры заполнения по проему в створках
Марка профиля для вертикальных ручек | С | Закрытая | Клиппер | П - 60 | П - 50 | Н | YASHINA
Тип заполнения | Простые горизонтальные разделители
Стекло, зеркало, Нз | 2113
ДСП, панели без уплотнителя, Ндсп | 2117
Стекло, зеркало, Lз | 704 | 692 | 704 | 636 | 656 | 676 | 722
ДСП, панели без уплотнителя, Lдсп | 706 | 694 | 706 | 638 | 658 | 678 | 724
Усиленные горизонтальные разделители
Стекло, зеркало, Нз | 2113
ДСП, панели без уплотнителя, Ндсп | 2117
Стекло, зеркало, Lз | 704 | 692 | 704 | 636 | 656 | 676 | 722
ДСП, панели без уплотнителя, Lдсп | 706 | 694 | 706 | 638 | 658 | 678 | 724

## Карта расчёта узкая
Технологическая карта расчета узкой системы дверей AVIRA
Раздвижная
Нп - высота проема
Нд - высота створки
Lп - ширина проема
L - ширина створки
ПГВ - профиль горизонтальный верхний
ПГН - профиль горизонтальный нижний
Р - раделитель горизонтальный
N - колличество створок
Разделитель забирает от высоты или ширины заполнения при комбинациях |  |  |  | ДСП/ ДСП | ДСП/ Стекло | Стекло/ Стекло
Разделитель |  |  |  | 1 | 2 | 3
Перехлест дверей равен ширине профиля, Шпрофиля |  |  |  | УГОЛ |  | ОВАЛ | НЕО | КВАДРАТ | ТРАПЕЦИЯ
|  |  |  | 13 |  | 13 | 11 | 11 | 11
Ширина двери, Lд |  |  |  | Раздвижка
= (Lп + Шпрофиля x (N - 1))/N
Двери |  |  |  | Раздвижные
Модель профиля |  |  |  | УГОЛ |  | ОВАЛ | НЕО | КВАДРАТ | ТРАПЕЦИЯ
Высота двери, Нд |  |  |  | Нп-40
Длина ПГВ, ПГН, Р |  |  |  | Lд-26 |  | Lд-26 | Lд-22 | Lд-22 | Lд-22
Размер заполнения по высоте |  |  | ДСП | Hд-3
|  |  | Стекло | Hд-5
Размер заполнения по ширине |  |  | ДСП | Lд-3 |  | Lд-3 | Lд-3 | Lд-3 | Lд-3
|  |  | Стекло | Lд-5 |  | Lд-5 | Lд-5 | Lд-5 | Lд-5

## Узкая
Высота проема, Нп | 2200
Ширина проема, Lп | 1500
Кол. створок, Nс | 2
Кол. горизонтальных разделителей, Nгр | 2
Количество перекрытий (Заполнить обязательно!) | 1
Длина верхнего и нижнего треков, Lт | 1499
Размер створок
Марка профиля для вертикальных ручек | УГОЛ | ОВАЛ | НЕО | КВАДРАТ | ТРАПЕЦИЯ
Высота створок, Нд | 2160
Ширина, Lд | 756.5 |  | 755.5 | 755.5 | 755.5
Длина горизонта, Lг | 731.5 |  | 734.5 | 734.5 | 734.5
Размеры заполнения по проему в створках
Марка профиля для вертикальных ручек | УГОЛ | ОВАЛ | НЕО | КВАДРАТ | ТРАПЕЦИЯ
Тип заполнения | Простые горизонтальные разделители
Стекло, зеркало, Нз | 716.3333
ДСП, панели без уплотнителя, Ндсп | 718.3333
Стекло, зеркало, Lз | 751.5 |  | 750.5 | 750.5 | 750.5
ДСП, панели без уплотнителя, Lдсп | 753.5 |  | 752.5 | 752.5 | 752.5

## Карта расчета ОРК
Технологическая карта расчета подвесной системы OPK дверей AVIRA
Раздвижная
Нп - высота проема
Нд - высота створки
Lп - ширина проема
L - ширина створки
ПГВ - профиль горизонтальный верхний
ПГН - профиль горизонтальный нижний
Р - раделитель горизонтальный
N - колличество створок
Разделитель забирает от высоты или ширины заполнения при комбинациях |  |  |  | ДСП/ ДСП | ДСП/ Стекло | Стекло/ Стекло
Разделитель |  |  |  | 1 | 2 | 3
Перехлест дверей равен ширине профиля, Шпрофиля |  |  |  | УГОЛ |  | ОВАЛ
|  |  |  | 13 |  | 13
Ширина двери, Lд |  |  |  | Раздвижка
= (Lп + Шпрофиля x (N - 1))/N
Двери |  |  |  | Раздвижные
Модель профиля |  |  |  | УГОЛ |  | ОВАЛ
Высота двери, Н2 |  |  |  | Н1+80
Длина ПГВ, ПГН, Р |  |  |  | Lд-26 |  | Lд-26
Размер заполнения по высоте |  |  | ДСП | H2-3
|  |  | Стекло | H2-5
Размер заполнения по ширине |  |  | ДСП | Lд-3 |  | Lд-3
|  |  | Стекло | Lд-5 |  | Lд-5

## Подвесная
Высота, Н1 | 2400
Ширина шкафа, Lп | 1500
Кол. створок, Nс | 3
Кол. горизонтальных разделителей, Nгр | 2
Количество перекрытий (Заполнить обязательно!) | 2
Длина верхнего и нижнего треков при толщине ломината 16 мм, Lт | 1468
Размер створок
Марка профиля для вертикальных ручек | УГОЛ | ОВАЛ
Высота створок, Н2 | 2480
Ширина, Lд | 508.6667
Длина горизонта, Lг | 482.6667
Размеры заполнения по проему в створках
Марка профиля для вертикальных ручек | УГОЛ | ОВАЛ
Тип заполнения | Простые горизонтальные разделители
Стекло, зеркало, Нз | 823
ДСП, панели без уплотнителя, Ндсп | 825
Стекло, зеркало, Lз | 501.6667
ДСП, панели без уплотнителя, Lдсп | 503.6667